## Sheet1
参数序号 | 参数名称 | EPPROM存储默认值 | 系数 | Fash存储默认值 | EEPROM地址 | 字节数
1 | 母线电压解析的乘法系数 | 0.8852 | 10000 | 0.8852 | 0 | 4
2 | 母线电压解析的加法系数 | 0 | 1 | 0 | 4 | 4
3 | 驱动板温度乘法系数 | 0.12207 | 10000000 | 0.12207 | 8 | 4
4 | 驱动板温度减法系数 | 50 | 1 | 50 | 12 | 4
5 | 12V电压乘法系数 | 0.01343 | 100000 | 0.01343 | 16 | 4
6 | 转速环控制Kp值 | 0.397 | 100000000 | 0.397 | 20 | 4
7 | 转速环控制Ki值 | 6 | 100000000 | 6 | 24 | 4
8 | 转矩控制Id的Kp值 | 0.4494 | 10000 | 0.4494 | 28 | 4
9 | 转矩控制Id的Ki值 | 25.4468 | 10000 | 25.4468 | 32 | 4
10 | 转矩控制Iq的Kp值 | 0.8536 | 10000 | 0.8536 | 36 | 4
11 | 转矩控制Iq的Ki值 | 25.4468 | 10000 | 25.4468 | 40 | 4
12 | 母线电流偏移量 | 2048 | 1 | 2048 | 44 | 2
13 | U相电流偏移量 | 2043 | 1 | 2043 | 48 | 2
14 | V相电流偏移量 | 2045 | 1 | 2045 | 52 | 2
15 | W相电流偏移量 | 2048 | 1 | 2048 | 56 | 2
16 | 电流传感器量程 | 30 | 1 | 30 | 60 | 2
17 | 电机极对数 | 4 | 1 | 4 | 64 | 2
18 | 电角度初始偏移角 | 0 | 1 | 127 | 68 | 2
19 | 电角度补偿系数 | 0 | 1 | 2 | 72 | 2
20 | 最大驱动扭矩 | 30 | 1 | 30 | 76 | 2
21 | 最大发电扭矩 | 30 | 1 | 30 | 80 | 2
22 | 最大驱动功率 | 4 | 1 | 4 | 84 | 2
23 | 最大发电功率 | 4 | 1 | 4 | 88 | 2
24 | 最大电流限值 | 28 | 1 | 28 | 92 | 2
25 | 母线电压欠压报警值 | 15 | 1 | 15 | 96 | 2
26 | 母线电压欠压故障值 | 20 | 1 | 20 | 100 | 2
27 | 母线电压过压报警值 | 1000 | 1 | 1000 | 104 | 2
28 | 母线电压过压故障值 | 1000 | 1 | 1000 | 108 | 2
29 | 转速过高报警值 | 1300 | 1 | 1300 | 112 | 2
30 | 转速过高故障值 | 1500 | 1 | 1500 | 116 | 2
31 | IGBT温度过高报警值 | 120 | 1 | 120 | 120 | 2
32 | IGBT温度过高故障值 | 120 | 1 | 120 | 124 | 2
33 | 驱动板温度过高报警值 | 85 | 1 | 85 | 128 | 2
34 | 驱动板温度过高故障值 | 90 | 1 | 90 | 132 | 2
35 | 电机定子温度过高报警值 | 160 | 1 | 160 | 136 | 2
36 | 电机定子温度过高故障值 | 160 | 1 | 160 | 140 | 2
37 | 控制电欠压故障值 | 9 | 1 | 9 | 144 | 2
38 | 控制电过压故障值 | 25 | 1 | 25 | 148 | 2
39 | 旋变故障计数清零时间值 | 10000 | 1 | 10000 | 152 | 2
40 | 旋变故障计数故障值 | 5000 | 1 | 5000 | 156 | 2
41 | 电流零漂故障阈值 | 0 | 1 | 0 | 160 | 2
42 | 报文超时故障阈值 | 1000 | 1 | 1000 | 164 | 2
43 | 数据加载方式 | 1 | 1 | 1 | 168 | 2
44 | 电机编号 | 6 | 1 | 6 | 172 | 2
45 | 主动放电电流值 | 15 | 1 | 15 | 176 | 2
46 | 电机驱动相序 | 1 | 1 | 1 | 180 | 2
47 | 母线电流传感器量程 | 30 | 1 | 30 | 184 | 2
48 | 旋变极对数 | 4 | 1 | 4 | 188 | 2